## Schrauben etc.
Daten für SR500 erstellt: Uwe Bachmann aktualisiert; motorang
Stand 2017-01
Bauteil | Schrauben | Anzahl / Stck
Motor | grösse |  | Bauart | Alternative
Ventildeckel | M6x18 | 4 | Inbusschrauben / (DIN 912)
Kopfdeckel | M6x25 | 3 | Inbusschrauben / (DIN 912)
Zylinderkopf | M6x55 | 2 | Inbusschrauben / (DIN 912)
Zylinder | M6x30 | 3 | Inbusschrauben / (DIN 912)
Kurbelgehäuse | M6x35 | 8 | Inbusschrauben / (DIN 912)
Kurbelgehäuse | M6x45 | 4 | Inbusschrauben / (DIN 912)
Kurbelgehäuse | M6x55 | 1 | Inbusschrauben / (DIN 912)
Kurbelgehäuse | M6x65 | 1 | Inbusschrauben / (DIN 912)
Kupplungsdeckel | M6x30 | 8 | Inbusschrauben / (DIN 912)
Kupplungsdeckel | M6x40 | 2 | Inbusschrauben / (DIN 912)
Ölfilterdeckel | M6x60 | 2 | Inbusschrauben / (DIN 912)
Ölfilterdeckel | M5x8 | 1 | Inbusschrauben / (DIN 912)
Ölablaßschraubengewinde | M14*1,5 | 1 | Sechskant, Gewindelänge 16 mm
Ölwanne | M6x20 | 6 | Inbusschrauben / (DIN 912)
Kipphebelachsverschlüsse | M14x1,25 | 2 | Sechskantschraube
LiMadeckel | M6x25 | 4 | Inbusschrauben / (DIN 912)
LiMadeckel | M6x35 | 1 | Inbusschrauben / (DIN 912)
Lima Befestigungsschrauben | M6x15 | 3 | Linse-Kreuz | Inbusschrauben Flachkopf
Ritzelcover | M6x35 | 3 | Inbusschrauben / (DIN 912)
Schalthebel | M6x20 | 1 | Inbusschrauben / (DIN 912)
Ölleitung | M6x16 | 4 | Inbusschrauben / (DIN 912)
Vergaserstutzen | M6x30 | 2 | Inbusschrauben / (DIN 912)
Zündkerzengewinde | M14*1,25 | 1
Kickstarter | M8x30 | 1 | Inbusschrauben / (DIN 912)
Anbauteile
Fußrasten vorn, Befestigung | M8 | 4 | Hutmuttern / (DIN 1587)
Tank, Halteschrauben | M8x20 | 1 | Sechskantschraube | Inbusschrauben / (DIN 912)
Sitzbank, Halteschrauben | M8x70 | 2 | Sechskantschraube | Inbusschrauben / (DIN 912)
Sitzbank, Halteschrauben gummi | M6x35 | 4 | Sechskantschraube
Seitendeckel, Halteschrauben | M6x10 | 1 | Sechskantschraube | Inbusschrauben / Linsenkopf
Seitendeckel, Halteschrauben | M6x40 | 1 | Sechskantschraube | Inbusschrauben / Linsenkopf
Auspuffhalterung | M10x25 | 2 | Sechskantschraube | Inbusschrauben / (DIN 912)
Armatur | M5 | 4 | Hutmuttern / (DIN 1587)
Bremsbehälter | M5x30 | 4 | Kreuzschlitzschrauben / Senkkopf | Inbusschrauben / Senkkopf
Bremssattel gleit | M8x55 | 1 | Sechskantschraube (DIN 931)
Bremssattelhalter | M10x1,25 | 2 | Sechskantschraube (DIN 931)
Bremspumpe Klemm | M6x30 | 2 | Sechskantschraube (DIN 931)
Bremshebel, hinten | M6x30 | 1 | Inbusschrauben / (DIN 912)
Gabelbrücke unten Klemmung | M8x45 | 4 | Sechskantschraube (DIN 931)
Lampenblech Halter | M6x15 | 4 | Sechskantschraube (DIN 931)
Zündschloss | M6x20 | 2 | Sechskantschraube (DIN 931)
Lampe Höheneinstellung | M6x15 | 1 | Kreuz
Scheinwerferhalter Bügel | M8x35 | 1 | Sechskantschraube (DIN 931)
Scheinwerferring auf Gehäuse | M5x13 | 2 | Linse-Kreuz | Inbus/Linse (ISO7380)
Lufikasten | M6x25 | 2 | Sechskantschraube (DIN 931)
Zündspulenhalter | M6x25 | 2 | Sechskantschraube (DIN 931)
Batt.Kastenhalteblech | M6x15 | 2 | Sechskantschraube (DIN 931)
Schutzblech, front | M8x16 | 4 | Sechskantschraube mit Bund
Die Liste soll helfen die gängigen Schrauben, Lager u.s.w. im Überblick zu zeigen. Natürlich ist sie nicht vollständig und auch ohne Gewähr.
Lage, Anzugsmoment und fehlende Teile siehe Oldmans Explosionszeichnungen.

## Wellendichtringe
Wellendichtringe
Bauteil
Motor | Typ | Bemerkung | Anzahl / Stck | Dimension | Yamaha | Kedo
Dekohebel | SO12x17x2,5 |  | 1 |  | 93104-12054
Drehzahlmesserantrieb | SO8x17,8x5 |  | 1 |  | 93101-08132 | 11032
Hauptlager links | SD30x60x6 |  | 1 |  | 93102-30145 | 27326
Hauptlager rechts | S14x25x5,5 | spezial | 1 |  |  | 10112
Ölpumpe | SD11x15x3 |  | 2 |  | 93104-11038
Schaltwelle | SDO14x24x6 |  | 1 |  | 93109-14010 | 21137
Kickstarterwelle | SD25x35x7 |  | 1 |  | 93102-25064 | 11033
Getriebeausgang | SD35x62x10 |  | 1 |  | 93102-35381 | 10140
Motorölventil |  |  | 1 |  |  | 27595
Ventilschaftdichtung |  |  | 2 |  | 341-12119-02 | 28219
im Kupplungsdeckel |  |  | 1 |  | 93101-14089
Kupplungsausdrückhebel | SD17x28x6 |  | 1 |  | 93102-17357 | 27094
Ölablaßschraubengewinde | M14*1,5 |  | Sechskant, Gewindelänge 16 mm |  | 93104-07036
Ölwanne | M6x20 | 6 | 1
Räder | Typ | Bemerkung | Anzahl / Stck | Dimension |  | Kedo
Rad vorne | SD28x47x7 |  | 1 |  |  | 27377
Rad hinten |  |  |  |  | 93102-25061
Kettenradträger | SD25x40x8 |  | 1 |  |  | 27182
Fahrwerk | Typ | Bemerkung | Anzahl / Stck | Dimension |  | Kedo
Schwinge | OSO35x41,5x8 |  |  |  |  | im Kit
Gabel | SD35x48x10,5 |  | 2 |  |  | 21006
Tachoantrieb Bremsanker/Nabe | SDD50x62x7 |  | 1
Tachoantrieb Bremsanker | M14*1,25 |  | 1

## Lager
Lager
Bauteil
Motor | Typ | Bemerkung | Anzahl / Stck | Dimension | Yamaha | Kedo
Nockenwelle | 6005 C3 |  | 1 | 25x47x12 | 93306-00518 | 94007
Nockenwelle | 6005N C3 | mit Nut | 1 | 25x47x12 | 93306-00519 | 90011
Hauptlager links | 6306-SH2-9-C4 |  | 1 | 30x72x19 | 93306-30630 | 90057
Hauptlager rechts | 6307-SH2-9-C4 | altern. C3 | 1 | 35x80x21 | 93306-30702 | 90058
Getriebeeingang rechts | 4205NR | 83A522 (Koyo) | 1 | 25x52x18 | 93306-20546 | 10063(80)/28075(-81)
Getriebeeingang links | 20-32-12 | Nadellager | 1 | 20x32x12 | 93311-42012 | 27229
Getriebeausgang links | 6305-NR-RS2 | Sonderausf. | 1 | 25x62x17 | 93306-30517 | 27228
Getriebeausgang rechts | 20-36-12 | Nadellager | 1 | 20x36x12 | 93313-32008 | 27230
Kupplungsausdrückhebel |  | Nadellager | 2 | 17x21,5x15 | 93315-11720 | 28407
Räder | Typ | Bemerkung | Anzahl / Stck
Radlager vorne | 6303 ZZ oder 2RS |  | 2 | 17x47x14 | 93306-30309 | 22556
Radlager hinten | 6203 2RS |  | 3 | 17x40x12 | 93306-20310 | 22557
Ölablaßschraubengewinde | M14*1,5 |  | Sechskant, Gewindelänge 16 mm
Ölwanne | M6x20 | 6 | 3
Fahrwerk | Typ | Bemerkung | Anzahl / Stck
Schwinge | 22 innen, 29 außen, 20 breit | Rep-Kit 4tlg |  | 22x29x20 | 93317-22208 | 21216
Schwinge |  | Komplett 9tlg |  |  |  | 21008
M14*1,25

## O-Ringe
O-Ringe
Bauteil
Motor | Typ | Bemerkung | Anzahl / Stck | Dimension | Yamaha | Kedo | Alternative
Zylinderfuß |  |  | 1 | 92 x 3,1 | 93210-92295 | 11012
Ölfilterdeckel |  |  | 1 | 63,8 x 3,7 | 93210-64297 | 91003
Ölfilterentlüftungsschraube (unten) |  |  | 1 | 6,9 x 2,4 | 93210-07136 | 91004
Ölleitung über Ritzel (Ölversorgungsleitung) |  |  | 1 | 9,8 x 1,9 | 93210-10197
Öleitung Motorblock oben (Ölrücklauf zum Tank) |  |  | 1 | 14,5 x 1,9 | 93210-15171
Drehzahlmesserwelle |  |  | 1 | 13,8 x 2,4 | 93210-14104
Drehbolzen Steuerkettengleitschiene |  |  | 1 | 11,5 x 1,8 | 93210-12152
Steuerkettenspanner Verschlußkappe |  |  | 1 | 31,5 x 2,4 | 93210-32172 | 27101
Getriebeausgangswelle (hinter Ritzel unter Hülse) |  |  | 1 | 21,7 x 1,9 | 93210-22296 |  | 2x20 2x21 2x22
Ventildeckel |  |  | 2 | 48,5 x 3 | 93210-49296 | 11011
Ölkanal zwischen Motorhälften |  |  | 1 | 8 x 2 Trapez |  |  | 8x2 rund
Räder | Typ | Bemerkung | Anzahl / Stck | Dimension |  | Kedo
Hinterradnabe innen |  |  | 2 | 52 x 2,4
Ölablaßschraubengewinde | M14*1,5 |  | Sechskant, Gewindelänge 16 mm | 71,5 x 2,4
Ölwanne | M6x20 | 6 | 2
Vergaser | Typ | Bemerkung | Anzahl / Stck | Dimension |  | Kedo
BST34 Schieberführung |  | unsicher | 2 | 10 x 1 ?
BST34 Air Cut Ventil |  |  | 1 | 18 x 1,3
BST34 Leerlaufgemischschraube |  |  | 1 | 2,5 x 1
BST34 Gehäuse |  |  | 2 | 4,5 x 1,7
BST34 Schwimmerventil |  |  | 1 | 7,5 x 1,5
TM36 Chokeknopf |  |  | 1 | 10 x 1,2
TM36 Kraftstoffzulauf | M14*1,25 |  | 2 | 8 x 1
TM36 Ablassschraube |  |  | 1 | 19 x 1,8 |  |  | 19x2
TM36 Schwimmerventil |  |  | 1 | ?
TM36 Einspritzdüse Bescheunigerpumpe |  |  | 1 | ?
VM32SS Choke |  |  | 1 | 8,5 x 1,5 |  |  | 8x1,75
VM32SS Leerlaufluftschraube |  |  | 1 | 3 x 1,3 |  |  | 3x1,5
VM32SS Schwimmerventil |  |  | 1 | 7,5 x 1,5
VM32SS Düsenstock |  |  | 1 | 5 x 2
VM32SS Ablassschraube |  |  | 1 | 19 x 1,8 |  |  | 19x2
VM32SS Ablassschraube seitlich (falls vorhanden) |  |  | 1 | 5 x 1,5
VM34SS Choke |  |  | 1 | 8,5 x 1,5 |  |  | 8x1,75
VM34SS Leerlaufgemischschraube |  |  | 1 | 3 x 1,3 |  |  | 3x1,5
VM34SS Schwimmerventil |  |  | 1 | 7,5 x 1,5
VM34SS Düsenstock |  |  | 1 | 5 x 2
VM34SS Ablassschraube seitlich |  |  | 1 | 5 x 1,5
VM34SS Schwimmerkammer Beschleunig.pumpe |  |  | 1 | 5 x 2 |  |  | 5x1,75, 4x2
Telegabel | Typ | Bemerkung | Anzahl / Stck | Dimension |  | Kedo
Verschlussstopfen |  |  | 2 | 23,5 x 3,5
Vorderbremse hydraulisch | Typ | Bemerkung | Anzahl / Stck | Dimension |  | Kedo
Reservoir 2J4 |  |  | 1 | 44 x 2,5 |  |  | 44x3
Benzinhahn | Typ | Bemerkung | Anzahl / Stck | Dimension |  | Kedo
Membranstift |  |  | 1 | 3,2 x 1,8